## Feuil1
Entrez vos cotes en mm |  | Calcul des dimensions
Aile de recouvrement (si existante) | Cote D : | Choix du modèle de patte : | Longueur maxi du clameau (pour un dormant PVC) :
|  | Toutes pattes possibles si D=0 (absence d'aile de recouvrement ) | Entrez la cote C
Dimension patte au bord de la gorge à clameau | Cote A : | Longueur mini de la patte : | Longueur mini de l'un des cotés de la platine :
|  | Entrez la cote A | Entrez la cote B
Dimension patte en butée sur le couvre joint | Cote E : | Longueur maxi de la patte : | Longueur maxi de l'un des cotés de la platine :
|  | Entrez la cote E | Entrez la cote C
Entrée de la gorge à clameau | Cote B : | Type de clameau | Taille mini du clip de la patte de scellement :
|  | Entrez la cote B | Entrez la cote B
Fond de la gorge à clameau | Cote C : | Longueur mini du clameau : | Taille maxi du clip de la patte de scellement :
|  | Entrez la cote C | Entrez la cote C
Longueur maxi du clameau (pour un dormant Alu) :
Entrez la cote C
Choisissez pour chaque article des dimensions comprises dans les fourchettes mini/maxi
Imprimez cette page et cliquez pour retourner à la boutique
Un doute sur une dimension ? Cliquez pour nous interroger